## Selection
Path | Producten > Componenten voor regelen > Tellers
Family | H7EC | H7ET | H7ER | H7BX | H8PS | H7CC
Functional filters:
Type teller | Totaaltelling | Totaaltelling | Totaaltelling | Programmeerbare teller | Cam positioner | Programmeerbare teller
Grootte | 1/32 DIN (48 x 24 mm) | 1/32 DIN (48 x 24 mm) | 1/32 DIN (48 x 24 mm) | 72 x 72 mm | 1/4 DIN (96 x 96 mm) | 1/16 DIN (48 x 48 mm)
Technical filters:
Telbereik | 0 tot 99999999 | 0 s tot 999 u 59 min 59 s <-> 0,0 min to 9999 u 59,9 min | 1000 omw/s of 1000 omw/min | -99999 tot 999999 | - | -99999 tot 999999
|  | 0,0 u tot 999.999,9 u <-> 0,0 h tot 3999 d 23,9 u | 1000 omw/s of 1000 omw/min <-> 10.000 omw/min |  |  | -999 to 9999
Regelingangen | AC/DC multispanning | AC/DC multispanning | PNP / NPN | PNP / NPN | Encoder | PNP / NPN
| DC-spanning | DC-spanning | Spanningsvrij | Spanningsvrij |  | Spanningsvrij
| PNP / NPN | PNP / NPN
| Spanningsvrij | Spanningsvrij
Regeluitgang | - | - | - | Contactuitgang | Cam-uitgangen 8/16/32 | contactuitgang SPDT
|  |  |  | transistoruitgang NPN | Run-out | contactuitgang SPST
[5 empty] | Toerenteller | contactuitgang SPST + SPDT
[5 empty] | transistoruitgang NPN of PNP | geleidingsuitgang SPDT + transistoruitgang SPST
transistoruitgang DPST
transistoruitgang SPST
Voedingsspanning | 24 VDC | 24 VDC | 24 VDC | 24 VAC | 24 VDC | 100 tot 240 VAC
|  |  |  | 100 tot 240 VAC |  | 12 tot 24 VDC
12 tot 24 VDC
Display, aantal cijfers | LCD | LCD | LCD | LCD 'negative transmissive' | LCD | LCD 'negative transmissive'
| 8 cijfers | 7 cijfers | 4 cijfers | PV - 6 cijfers, SV - 6 cijfers | 7 cijfers | 6 cijfers
5 cijfers
Snelheid | 0 tot 30 Hz | - | 1 of 10 kHz | 0 tot 30 Hz | - | 0 tot 30 Hz
| 0 tot 1 kHz |  |  | 0 tot 5 kHz |  | 0 tot 5 kHz