## Selection
Path | Producten > Detectie > Roterende impulsgevers
Family | E6A2-C | E6B2-C | E6C2-C / E6C3-C | E6F-C | E6H-C | E6C3-A | E6F-A | E6CP-A
Functional filters:
Uitgang | Incrementeel | Incrementeel | Incrementeel | Incrementeel | Incrementeel | Absoluut | Absoluut | Absoluut
Type | As met kleine diameter | Standaardas | Standaardas | Robuust type | Holle as | Standaardas | Robuust type | Standaardas
Technical filters:
Resolutiebereik (min/max) | 10 / 500 | 10 / 2.000 | 10 / 2.000 | 100 / 1.000 | 300 / 3.600 | 6 / 1.024 | 256 / 1.024 | 254
100 / 3.600
Afmeting | diameter 25 mm | diameter 40 mm | diameter 50 mm | diameter 60 mm | diameter 40 mm | diameter 50 mm | diameter 60 mm | diameter 50 mm
Asdiameter | 4 mm | 6 mm | 6 mm | 10 mm | 8 mm (holle as) | 8 mm | 10 mm | 6 mm
8 mm
Max. kracht in N (radiaal/axiaal) | 10 / 50 | 30 / 20 | 50 / 30 | 120 / 50 | 29,4 / 4,9 | 80 / 50 | 120 / 50 | 29,4 / 19,6
80 / 50
IP-klasse | IP50 | IP50 | IP64 | IP65 | IP50 | IP65 | IP65 | IP50
IP65
Max. rotatiefrequentie (omw/min.) | 5 | 6 | 5 | 5 | 10 | 5 | 5 | 1
6