## Selection
Path | Producten > Schakelcomponenten > Solid-state relais
Family | G3RV-ST | G3R-I / -O | G3F / G3FD | G3H / G3HD | G3NA | G3NE | G3PA | G3PJ | G3PE | G3PH | G3PF | G3PW | G3ZA
Functional filters:
Gebruik | Interface | Interface | Interface | Interface | In-/uitschakelen | In-/uitschakelen | In-/uitschakelen | Vermogensregeling | In-/uitschakelen | In-/uitschakelen | In-/uitschakelen | Vermogensregeling | Vermogensregeling
Besturing | 1-fase | 1-fase | 1-fase | 1-fase | 1-fase | 1-fase | 1-fase | 1-fase | 2 - 3 fasen | 1-fase | 1-fase | 1-fase | 1-fase
Technical filters:
Aansluitingen | Push-In Plus | Schroef | Schroef | Schroef | Schroef | tab | Schroef | Push-In Plus | Schroef | Schroef | Schroef | Schroef | Schroef
| Schroef | [6 empty] | Schroef
Ampèrage | 2 A (weerstandsbelasting 240 VAC) | 100 mA | 2 A | 3 A | 90 A | 20 A | 60 A | 25 A | 45 A | 150 A | 35 A | 60 A | Hangt af van gebruikte SSR's
| 3 A (weerstandsbelasting 24 VDC) | 2 A | 3 A
Belastingsspanning/-stroom (VAC) | 100 tot 240 VAC (-A(L)) | - | 100 tot 240 VAC (-F) | 100 tot 240 VAC (-H) | 24 tot 240 VAC | 100 t/m 240 VAC | 24 tot 240 VAC | 100 tot 480 VAC | 100 t/m 240 VAC | 100 t/m 240 VAC | 100 t/m 240 VAC | 100 t/m 240 VAC | 100 t/m 240 VAC
[5 empty] | 200 tot 480 VAC |  | 200 tot 480 VAC |  | 200 tot 480 VAC | 180 tot 480 VAC | 200 tot 480 VAC |  | 400 tot 480 VAC
Belastingsspanning/-stroom (VDC) | 5 tot 24 VDC (-D) | 4 tot 48 VDC (-O) | 4 tot 48 VDC (-FD) | 4 tot 48 VDC (-HD) | 5 tot 200 VDC | - | - | - | - | - | - | - | -
|  | 5 tot 24 VDC (-I) | 5 tot 110 VDC (-FD)
Kenmerken | LED-bedrijfsindicator | LED-bedrijfsindicator | Nuldoorgang | Nuldoorgang | LED-bedrijfsindicator | Nuldoorgang | LED-bedrijfsindicator | LED-bedrijfsindicator | LED-bedrijfsindicator | LED-bedrijfsindicator | LED-bedrijfsindicator | Koellichaam | -
| Nuldoorgang | Nuldoorgang |  |  | Afdekplaatje | Varistor | Afdekplaatje | Afdekplaatje | Koellichaam | Afdekplaatje | Afdekplaatje | Nuldoorgang
[5 empty] | Nuldoorgang |  | Koellichaam | Koellichaam | Nuldoorgang | Koellichaam | Koellichaam
[5 empty] | Varistor |  | Nuldoorgang | Nuldoorgang | Surge-pass-circuit | Nuldoorgang | Nuldoorgang
[7 empty] | Varistor |  |  | Surge-pass-circuit | Transformator
Vervangbare cartridge