## Selection
Path | Producten > Componenten voor regelen > Digitale paneelmeters
Family | K3GN | K3MA-J | K3MA-L | K3MA-F | K3HB-X | K3HB-H | K3HB-V | K3HB-S | K3HB-C | K3HB-P | K3HB-R
Functional filters:
Type | Proces / frequentie / snelheid | Standaard | Standaard | Standaard | Geavanceerd | Geavanceerd | Geavanceerd | Geavanceerd | Geavanceerd | Geavanceerd | Geavanceerd
Grootte | 48 x 24 mm (1/32 DIN) | 96 x 48 mm (1/8 DIN) | 96 x 48 mm (1/8 DIN) | 96 x 48 mm (1/8 DIN) | 96 x 48 mm (1/8 DIN) | 96 x 48 mm (1/8 DIN) | 96 x 48 mm (1/8 DIN) | 96 x 48 mm (1/8 DIN) | 96 x 48 mm (1/8 DIN) | 96 x 48 mm (1/8 DIN) | 96 x 48 mm (1/8 DIN)
Technical filters:
Type indicator | Multifunctioneel digitaal | Proces | Temperatuur | Frequentie / snelheid | Proces | Temperatuur | Wegen | Lineaire sensor | Omhoog / omlaag tellen | Tijdsinterval | Draaipuls
Ingangsbereik | 0 tot 20 mA | 0 tot 20 mA | Pt100 | 0 tot 5 kHz | 0,000 tot 10.000 A | Pt100 | 0,00 tot 199,99 mV | 0 tot 20 mA | 30 Hz (spanningsvrij contact) | 30 Hz (spanningsvrij contact) | 30 Hz (spanningsvrij contact)
| 4 tot 20 mA | 4 tot 20 mA | JPt100 | 0 tot 30 Hz | 0,0000 tot 19,999 mA | Thermokoppel K, J, T, E, L, U, N, R, S, B, W | 0,000 tot 19,999 mV | 4 tot 20 mA | 50 kHz (spanningspuls) | 50 kHz (spanningspuls) | 50 kHz (spanningspuls)
| 0 tot 5 V | 0 tot 5 V | Thermokoppel K, J, T, E, L, U, N, R, S, B, W |  | -199,99 tot 199,99 mA |  | 100,00 mV | 0 tot 5 V | 50 kHz (open collector) | 50 kHz (open collector) | 50 kHz (open collector)
| 1 tot 5 V | 1 tot 5 V |  |  | 4,000 tot 20,000 mA |  | 199,999 mV | -5 tot 5 V
| -5 tot 5 V | -5 tot 5 V |  |  | 0,0 tot 400,0 V |  |  | -10 tot 10 V
| -10 tot 10 V | -10 tot 10 V |  |  | 0,0000 tot 1,999 V
| 0 tot 5 kHz |  |  |  | -199.99 tot 199.99 V
| 0 tot 30 Hz |  |  |  | 1,0000 tot 5,0000 V
Type uitgang | Relais | Relais | Relais | Relais | Relais | Relais | Relais | Relais | Relais | Relais | Relais
| NPN |  |  |  | NPN | NPN | NPN | NPN | NPN | NPN | NPN
| PNP |  |  |  | PNP | PNP | PNP | PNP | PNP | PNP | PNP
| Communicatie |  |  |  | Lineair | Lineair | Lineair | Lineair | Lineair | Lineair | Lineair
[5 empty] | Communicatie | Communicatie | Communicatie | Communicatie | BCD | BCD | BCD
[9 empty] | Communicatie | Communicatie | Communicatie
Voedingsspanning DC | 24 VDC | 24 VAC/VDC | 24 VAC/VDC | 24 VAC/VDC | 24 VAC/VDC | 24 VAC/VDC | 24 VAC/VDC | 24 VAC/VDC | 24 VAC/VDC | 24 VAC/VDC | 24 VAC/VDC
|  | 100 tot 240 VAC | 100 tot 240 VAC | 100 tot 240 VAC | 100 tot 240 VAC | 100 tot 240 VAC | 100 tot 240 VAC | 100 tot 240 VAC | 100 tot 240 VAC | 100 tot 240 VAC | 100 tot 240 VAC
Nauwkeurigheid | +/- 0,1% van de volle schaal | +/- 0,1% van de volle schaal | +/- 0,1% van de volle schaal | +/- 0,1% van de volle schaal | +/- 0,1% van volle schaal (DC-spanning en DC-stroom) | +/- 0,2% van volle schaal (Pt-100) | +/- 0,1% van de volle schaal | +/- 0,1% van volle schaal (één ingang) | - | +/- 0,08% rgd +/- 1 cijfer | +/- 0,006% rgd +/- 1 cijfer
[5 empty] | +/- 0,5% van volle schaal (AC spanning en AC stroomsterkte) | +/- 0,3% van volle schaal (thermokoppel) |  | +/- 0,2% van volle schaal (twee ingangen) |  |  | +/- 0,02% rgd +/- 1 cijfer
Display | Colour change, 5 cijfers | Colour change, 5 cijfers | Colour change, 4 cijfers | Colour change, 5 cijfers | Colour change, 5 cijfers | Colour change, 5 cijfers | Colour change, 5 cijfers | Colour change, 5 cijfers | Colour change, 5 cijfers | Colour change, 5 cijfers | Colour change, 5 cijfers
Samplingsnelheid | 250 ms | 250 ms | 500 ms | - | 20 ms | 20 ms | 20 ms | 0,5 ms | - | - | -