## Selection
Path | Producten > Veiligheid > Veiligheidssensoren
Family | OS32C | F3SG-SR/PG | F3SG-RA | F3SG-RE | F3SJ | E3ZS
Functional filters:
Toepassing | Veiligheidslaserscanner | Veiligheidslichtschermen | Veiligheidslichtschermen | Veiligheidslichtschermen | Veiligheidslichtschermen
Veiligheidscategorie | Type 3 volgens IEC 61496-1 | Type 2 volgens IEC 61496-1 | Type 2 volgens IEC 61496-1 | Type 2 volgens IEC 61496-1 | Type 4 volgens IEC 61496-1 | Type 2 volgens IEC 61496-1
|  | Type 4 volgens IEC 61496-1 | Type 4 volgens IEC 61496-1 | Type 4 volgens IEC 61496-1
Technical filters:
Behuizing | 133 x 104 x 143 mm | 32 x 38 mm | 35 x 35 mm | 35 x 35 mm | 24 x 30 mm | 33.1 x 20 x 10.8 mm
30 x 30 mm
Resolutie | 30 mm | 14 mm | 14 mm | 14 mm | 14 mm | -
| 40 mm | 25 mm | 30 mm | 30 mm | 25 mm
| 50 mm | 45 mm |  |  | 30 mm
| 70 mm | 85 mm
Ruimte tussen bundels | - | 300 mm | - | - | - | enkele bundel
400 mm
500 mm
Werkbereik | 3 m | 0,5 tot 5 m (perimeterbewaking met passieve spiegel) | 0,3 tot 10 m (resolutie 14 mm) | 0,3 tot 10 m (resolutie 14 mm) | 0,2 tot 7 m | 0,2 tot 3 m
| 4 m | 0,5 tot 20 m (perimeterbewaking) | 0,3 tot 20 m (resolutie 30 mm) | 0,3 tot 20 m (resolutie 30 mm) | 0,3 tot 9 m
0,5 tot 70 m (perimeterbewaking met groot bereik)
0,3 tot 10 m (resolutie 14 mm)
0,3 tot 20 m (resolutie 25 mm, 45 mm, 85 mm)
Beschermingsgraad | IP65 | IP65 | IP65 | IP65 | IP65 | IP67
|  | IP67 | IP67 | IP67
IP67G
IP69K
Veiligheidsfuncties | Bewaking van referentieomgeving | Blanking | Blanking | Eenvoudige bedrading | Blanking | Externe test
| EDM | EDM | EDM | Snelle reactietijd voor eenvoudige AAN/UIT-detectietoepassingen | EDM
| Handmatige/automatische start | IO-link-communicatie | Muting |  | Externe test
|  | Muting | Serieschakeling |  | Muting
|  | Pre-reset (advance-model) | Softwaretool met pc-instellingen |  | Negeren
|  | Serieschakeling |  |  | Vergrendelingsfunctie
|  | Softwaretool met pc-instellingen |  |  | Waarschuwingszone