## Selection
Path | Producten > Componenten voor regelen > Axiale ventilatoren
Family | R89F-D | R89F-M
Functional filters:
Type | Gelijkstroom axiale ventilator | Wisselstroom axiale ventilator
Voedingsspanning | 24 VDC | 100 tot 240 VAC
Technical filters:
Klemtype | Draden | Stekker
Frame | 92 x 92 | 92 x 92
| 120 x 120 | 120 x 120
Framedikte | 25 mm | 38 mm
38 mm
Nominaal ingangsvermogen | 1.92 W | 3,0 W
| 2,64 W | 4,4 W
| 4,08 W | 4,5 W
11,28 W
12,0 W
Nominaal toerental | 1950 omw/min | 3100 omw/min
| 2650 rpm | 3250 omw/min
| 2850 omw/min | 3850 omw/min
3550 rpm
3600 omw/min
4100 omw/min
Maximale flow | 1.24 m3/min | 1,18 m3/min
| 1.66 m3/min | 1,5 m3/min
| 2,1 m3/min | 3,0 m3/min
2,5 m3/min
3,68 m3/min
3,88 m3/min
Maximale statische druk | 32.2 Pa | 56 Pa
| 39,6 Pa | 84 Pa
| 56.1 Pa | 90 Pa
64 Pa
120 Pa
135 Pa
Ruis | 30 dB | 33 dB
| 32 dB | 40 dB
| 39 dB | 42 dB
40 dB
49 dB
51 dB
Accessoires | Filter | Filter
| Vingerbescherming | Vingerbescherming
Snoer